## PLANILHA ORCAMENTARIA
ITEM | CÓDIGO | DESCRIÇÃO | FONTE | UNID | QUANTIDADE | PREÇO UNITÁRIO R$ |  |  | PREÇO TOTAL R$
[6 empty] | SEM BDI | BDI | COM BDI
1 | PAVIMENTAÇÃO | [7 empty] | 101004
1.1 | 100577 | REGULARIZAÇÃO E COMPACTAÇÃO DE SUBLEITO DE SOLO PREDOMINANTEMENTE ARENOSO. AF_11/2019 | SINAPI | M2 | 950 | 1.26 | 0.31 | 1.57 | 1491.5
1.2 | 92395 | EXECUÇÃO DE PAVIMENTO EM PISO INTERTRAVADO, COM BLOCO SEXTAVADO DE 25 X 25 CM, ESPESSURA 10 CM. AF_10/2022 | SINAPI | M2 | 950 | 84.32 | 20.43 | 104.75 | 99512.5
[7 empty] | VALOR BDI TOTAL: |  | 19703
[7 empty] | VALOR ORÇAMENTO: |  | 81301
[7 empty] | VALOR TOTAL: |  | 101004

## CURVA ABC SERVICOS
CÓDIGO | DESCRIÇÃO | FONTE | TIPO | UNIDADE | QUANTIDADE | PREÇO UNITÁRIO | PREÇO TOTAL | % | ACUMUL. % | CL
92395 | EXECUÇÃO DE PAVIMENTO EM PISO INTERTRAVADO, COM BLOCO SEXTAVADO DE 25 X 25 CM, ESPESSURA 10 CM. AF_10/2022 | SINAPI | Serviço | M2 | 950 | 104.75 | 99512.5 | 98.5233 | 98.5233 | C
100577 | REGULARIZAÇÃO E COMPACTAÇÃO DE SUBLEITO DE SOLO PREDOMINANTEMENTE ARENOSO. AF_11/2019 | SINAPI | Serviço | M2 | 950 | 1.57 | 1491.5 | 1.4767 | 100 | C
[6 empty] | Subtotal até 100,00% |  | 101004
[6 empty] | Outros: |  | 0
[6 empty] | Valor total do Orçamento: |  | 101004

## CURVA ABC INSUMOS
CÓDIGO | DESCRIÇÃO | FONTE | TIPO | UNIDADE | QUANTIDADE | PREÇO UNITÁRIO | PREÇO TOTAL | % | ACUMUL. % | CL
00000679 | BLOQUETE/PISO INTERTRAVADO DE CONCRETO - MODELO SEXTAVADO / HEXAGONAL, 25 CM X 25 CM, E = 10 CM, RESISTENCIA DE 35 MPA (NBR 9781), COR NATURAL | SINAPI | Material | M2 | 953.61 | 65.98 | 62919.1878 | 77.3904 | 62.2938 | B
00000370 | AREIA MEDIA - POSTO JAZIDA/FORNECEDOR (RETIRADO NA JAZIDA, SEM TRANSPORTE) | SINAPI | Material | M3 | 53.96 | 130 | 7014.8 | 8.6282 | 69.2388 | B
00004759 | CALCETEIRO (HORISTA) | SINAPI | Mão de Obra | H | 221.146 | 17.27 | 3819.192 | 4.6976 | 73.0201 | B
00006111 | SERVENTE DE OBRAS | SINAPI | Mão de Obra | H | 226.275 | 13 | 2941.5755 | 3.6181 | 75.9324 | B
00037370 | ALIMENTACAO - HORISTA (COLETADO CAIXA - ENCARGOS COMPLEMENTARES) | SINAPI | Encargos Complementares | H | 448.495 | 2.28 | 1022.5686 | 1.2578 | 76.9448 | B
00004741 | PO DE PEDRA (POSTO PEDREIRA/FORNECEDOR, SEM FRETE) | SINAPI | Material | M3 | 6.27 | 98.69 | 618.7863 | 0.76111 | 77.5574 | B
00037372 | EXAMES - HORISTA (COLETADO CAIXA - ENCARGOS COMPLEMENTARES) | SINAPI | Encargos Complementares | H | 448.495 | 1.14 | 511.2843 | 0.62888 | 78.0636 | B
00043491 | EPI - FAMILIA SERVENTE - HORISTA (ENCARGOS COMPLEMENTARES - COLETADO CAIXA) | SINAPI | Encargos Complementares | H | 221.35 | 1.25 | 276.6875 | 0.34032 | 78.3376 | B
00037371 | TRANSPORTE - HORISTA (COLETADO CAIXA - ENCARGOS COMPLEMENTARES) | SINAPI | Encargos Complementares | H | 448.495 | 0.6 | 269.097 | 0.33099 | 78.604 | B
00004221 | OLEO DIESEL COMBUSTIVEL COMUM METROPOLITANO S-10 OU S-500 | SINAPI | Material | L | 42.0175 | 6.29 | 264.2904 | 0.32508 | 78.8657 | B
00043489 | EPI - FAMILIA PEDREIRO - HORISTA (ENCARGOS COMPLEMENTARES - COLETADO CAIXA) | SINAPI | Encargos Complementares | H | 218.5 | 1.17 | 255.645 | 0.31444 | 79.1188 | B
00014511 | ROLO COMPACTADOR DE PNEUS, ESTATICO, PRESSAO VARIAVEL, POTENCIA 110 HP, PESO SEM/COM LASTRO 10,8/27 T, LARGURA DE ROLAGEM 2,30 M | SINAPI | Equipamento | UN | 0.00025603 | 979036.57 | 250.6578 | 0.30831 | 79.3669 | B
00004090 | MOTONIVELADORA POTENCIA BASICA LIQUIDA (PRIMEIRA MARCHA) 125 HP , PESO BRUTO 13843 KG, LARGURA DA LAMINA DE 3,7 M | SINAPI | Equipamento | UN | 0.00016543 | 1317500 | 217.958 | 0.26809 | 79.5827 | B
00043465 | FERRAMENTAS - FAMILIA PEDREIRO - HORISTA (ENCARGOS COMPLEMENTARES - COLETADO CAIXA) | SINAPI | Encargos Complementares | H | 218.5 | 0.84 | 183.54 | 0.22575 | 79.7645 | B
00037758 | CAMINHAO TRUCADO, PESO BRUTO TOTAL 23000 KG, CARGA UTIL MAXIMA 15285 KG, DISTANCIA ENTRE EIXOS 4,80 M, POTENCIA 326 CV (INCLUI CABINE E CHASSI, NAO INCLUI CARROCERIA) | SINAPI | Equipamento | UN | 0.00021527 | 759664.84 | 163.5331 | 0.20115 | 79.9264 | B
00043467 | FERRAMENTAS - FAMILIA SERVENTE - HORISTA (ENCARGOS COMPLEMENTARES - COLETADO CAIXA) | SINAPI | Encargos Complementares | H | 221.35 | 0.59 | 130.5965 | 0.16063 | 80.0557 | C
00011280 | CORTADEIRA DE PISO DE CONCRETO E ASFALTO, PARA DISCO PADRAO DE DIAMETRO 350 MM (14") OU 450 MM (18") , MOTOR A GASOLINA, POTENCIA 13 HP, SEM DISCO | SINAPI | Equipamento | UN | 0.0088977 | 11452.41 | 101.9001 | 0.12534 | 80.1565 | C
00004239 | OPERADOR DE MOTONIVELADORA | SINAPI | Mão de Obra | H | 2.9707 | 31.68 | 94.1112 | 0.11576 | 80.2497 | C
00004222 | GASOLINA COMUM | SINAPI | Material | L | 14.6737 | 5.95 | 87.3085 | 0.10739 | 80.3362 | C
00001442 | COMPACTADOR DE SOLO TIPO PLACA VIBRATORIA REVERSIVEL, A GASOLINA 4 TEMPOS, PESO 125 A 150 KG, FORCA CENTRIF. 2500 A 2800 KGF, LARG. TRABALHO 400 A 450 MM, FREQ. VIBRACAO 4300 A 4500 RPM, VELOC. TRABALHO 15 A 20 M/MIN, POT. 5,5 A 6,0 HP | SINAPI | Equipamento | UN | 0.0078225 | 10382.84 | 81.22 | 0.0999 | 80.4166 | C
00004238 | OPERADOR DE ROLO COMPACTADOR | SINAPI | Mão de Obra | H | 2.8749 | 27.68 | 79.5759 | 0.097878 | 80.4954 | C
00004093 | MOTORISTA DE CAMINHAO (HORISTA) | SINAPI | Mão de Obra | H | 2.8652 | 17.27 | 49.4823 | 0.060863 | 80.5444 | C
00037736 | TANQUE DE ACO CARBONO NAO REVESTIDO, PARA TRANSPORTE DE AGUA COM CAPACIDADE DE 10 M3, COM BOMBA CENTRIFUGA POR TOMADA DE FORCA, VAZAO MAXIMA *75* M3/H (INCLUI MONTAGEM, NAO INCLUI CAMINHAO) | SINAPI | Equipamento | UN | 0.00028006 | 83450 | 23.371 | 0.028746 | 80.5675 | C
00043488 | EPI - FAMILIA OPERADOR ESCAVADEIRA - HORISTA (ENCARGOS COMPLEMENTARES - COLETADO CAIXA) | SINAPI | Encargos Complementares | H | 8.645 | 0.82 | 7.0889 | 0.0087193 | 80.5745 | C
00037373 | SEGURO - HORISTA (COLETADO CAIXA - ENCARGOS COMPLEMENTARES) | SINAPI | Encargos Complementares | H | 448.495 | 0.01 | 4.485 | 0.0055165 | 80.5789 | C
00013887 | DISCO DE CORTE DIAMANTADO SEGMENTADO PARA CONCRETO, DIAMETRO DE 350 MM, FURO DE 1 " (14 X 1 ") | SINAPI | Material | UN | 0.0072808 | 519.68 | 3.7837 | 0.0046539 | 80.5827 | C
00043464 | FERRAMENTAS - FAMILIA OPERADOR ESCAVADEIRA - HORISTA (ENCARGOS COMPLEMENTARES - COLETADO CAIXA) | SINAPI | Encargos Complementares | H | 8.645 | 0.01 | 0.08645 | 0.00010633 | 80.5828 | C
[6 empty] | Subtotal até 80,58% |  | 81391.83
[6 empty] | Outros: |  | 19612.17
[6 empty] | Valor total do Orçamento: |  | 101004

## CRONOGRAMA
ITEM | DESCRIÇÃO | VALOR (R$) | MÊS 1 | Total parcela
1 | PAVIMENTAÇÃO | 101004 | 100% | 100%
|  |  | 101004 | 101004
|  | 101004 | 101004 | 101004
101004

## BDI
COD | DESCRIÇÃO | %
Benefício
S + G | Garantia/seguros | 0.4
L | Lucro | 6.92
| TOTAL | 7.32
Despesas Indiretas
AC | Administração central | 4.01
DF | Despesas financeiras | 1.11
R | Riscos | 0.56
| TOTAL | 5.68
I | Impostos
| COFINS | 3
| ISS | 5
| PIS | 0.65
| TOTAL | 8.65
BDI = 24,23%

## ENCARGOS SOCIAIS
COD | DESCRIÇÃO | HORISTA % | MENSALISTA %
A | GRUPO A
A1 | INSS | 0 | 0
A2 | SESI | 1.5 | 1.5
A3 | SENAI | 1 | 1
A4 | INCRA | 0.2 | 0.2
A5 | SEBRAE | 0.6 | 0.6
A6 | Salário Educação | 2.5 | 2.5
A7 | Seguro Contra Acidentes de Trabalho | 3 | 3
A8 | FGTS | 8 | 8
A9 | SECONCI | 0 | 0
| TOTAL | 16.8 | 16.8
B | GRUPO B
B1 | Repouso Semanal Remunerado | 18.06 | 0
B2 | Feriados | 4.33 | 0
B3 | Auxíl io - Enfermidade | 0.87 | 0.66
B4 | 13º Salário | 11.03 | 8.33
B5 | Licença Paternidade | 0.07 | 0.05
B6 | Faltas Justificadas | 0.74 | 0.56
B7 | Dias de Chuvas | 2.23 | 0
B8 | Auxíl io Acidente de Trabalho | 0.11 | 0.08
B9 | Férias Gozadas | 10.46 | 7.9
B10 | Salário Maternidade | 0.04 | 0.03
| TOTAL | 47.94 | 17.61
C | GRUPO C
C1 | Aviso Prévio Indenizado | 4.8 | 3.63
C2 | Aviso Prévio Trabalhado | 0.11 | 0.09
C3 | Férias Indenizadas | 3.49 | 2.64
C4 | Depósito Rescisão Sem Justa Causa | 2.95 | 2.23
C5 | Indenização Adicional | 0.4 | 0.31
| TOTAL | 11.75 | 8.9
D | GRUPO D
D1 | Reincidência de Grupo A sobre Grupo B | 8.05 | 2.96
D2 | Reincidência de Grupo A sobre Aviso Prévio Trabalhado e Reincidência do FGTS sobre Aviso Prévio Indenizado | 0.4 | 0.31
| TOTAL | 8.45 | 3.27
A | GRUPO A
A1 | INSS | 0 | 0
A2 | SESI | 1.5 | 1.5
A3 | SENAI | 1 | 1
A4 | INCRA | 0.2 | 0.2
A5 | SEBRAE | 0.6 | 0.6
A6 | Salário Educação | 2.5 | 2.5
A7 | Seguro Contra Acidentes de Trabalho | 3 | 3
A8 | FGTS | 8 | 8
A9 | SECONCI | 0 | 0
| TOTAL | 16.8 | 16.8
B | GRUPO B
B1 | Repouso Semanal Remunerado | 18.06 | 0
B2 | Feriados | 4.33 | 0
B3 | Auxíl io - Enfermidade | 0.87 | 0.66
B4 | 13º Salário | 11.03 | 8.33
B5 | Licença Paternidade | 0.07 | 0.05
B6 | Faltas Justificadas | 0.74 | 0.56
B7 | Dias de Chuvas | 2.23 | 0
B8 | Auxíl io Acidente de Trabalho | 0.11 | 0.08
B9 | Férias Gozadas | 10.46 | 7.9
B10 | Salário Maternidade | 0.04 | 0.03
| TOTAL | 47.94 | 17.61
C | GRUPO C
C1 | Aviso Prévio Indenizado | 4.8 | 3.63
C2 | Aviso Prévio Trabalhado | 0.11 | 0.09
C3 | Férias Indenizadas | 3.49 | 2.64
C4 | Depósito Rescisão Sem Justa Causa | 2.95 | 2.23
C5 | Indenização Adicional | 0.4 | 0.31
| TOTAL | 11.75 | 8.9
D | GRUPO D
D1 | Reincidência de Grupo A sobre Grupo B | 8.05 | 2.96
D2 | Reincidência de Grupo A sobre Aviso Prévio Trabalhado e Reincidência do FGTS sobre Aviso Prévio Indenizado | 0.4 | 0.31
| TOTAL | 8.45 | 3.27
| A + B + C + D = | 84.94 | 46.58